## Hoja 1
IVN023 | Ud |  | Rejilla para interiores.
Rejilla de plástico, con lamas horizontales fijas, salida de aire perpendicular a la rejilla, color blanco RAL 9010, para conducto de admisión o extracción, de 125 mm de diámetro. Incluso elementos de fijación.
Ítem |  | Unidad |  | Descripción | Cantidad | Costo unitario | Precio parcial
1 |  |  |  | Materiales
mt42sva140a |  | Ud |  | Rejilla de plástico, con lamas horizontales fijas, salida de aire perpendicular a la rejilla, color blanco RAL 9010, para conducto de admisión o extracción, de 125 mm de diámetro, con elementos de fijación. | 1 | 1031.9 | 1031.9
[5 empty] | Subtotal materiales: |  | 1031.9
2 |  |  |  | Mano de obra
mo011 |  | h |  | Oficial montador. | 0.111 | 387.56 | 43.02
[5 empty] | Subtotal mano de obra: |  | 43.02
3 |  |  |  | Herramientas
|  | % |  | Herramientas | 2 | 1074.92 | 21.5
Coste de mantenimiento decenal: $u 54,82 en los primeros 10 años. |  |  |  |  | Costos directos (1+2+3): |  | 1096.42