## Hoja 1
IVU070 | Ud |  | Sistema de control automático.
Sistema de control automático, formado por bypass de acero galvanizado, para conducto de 160 mm de diámetro nominal, compuesto por Ramal a 90° 90° con juntas de EPDM de doble labio, compuerta de regulación del caudal de aire y servomotor; y sonda de temperatura exterior. El precio no incluye la instalación eléctrica.
Ítem |  | Unidad |  | Descripción | Cantidad | Costo unitario | Precio parcial
1 |  |  |  | Materiales
mt42vgg060a |  | Ud |  | Bypass de acero galvanizado, para conducto de 160 mm de diámetro nominal, compuesto por Ramal a 90° 90° con juntas de EPDM de doble labio, compuerta de regulación del caudal de aire y servomotor. | 1 | 31837.2 | 31837.2
mt42vgg065a |  | Ud |  | Sonda de temperatura exterior. | 1 | 2779.93 | 2779.93
[5 empty] | Subtotal materiales: |  | 34617.1
2 |  |  |  | Mano de obra
mo011 |  | h |  | Oficial montador. | 0.222 | 373.16 | 82.84
mo080 |  | h |  | Medio oficial montador. | 0.222 | 252.15 | 55.98
[5 empty] | Subtotal mano de obra: |  | 138.82
3 |  |  |  | Herramientas
|  | % |  | Herramientas | 2 | 34755.9 | 695.12
Coste de mantenimiento decenal: $u 7.090,21 en los primeros 10 años. |  |  |  |  | Costos directos (1+2+3): |  | 35451