## Hoja 1
IVU080 | Ud |  | Rejilla de admisión de aire exterior.
Rejilla circular de acero inoxidable, de 200 mm de diámetro, con techo de media cúpula, lamas horizontales fijas con inclinación de 15°, rejilla mosquitera y junta de estanqueidad. Incluso elementos de fijación.
Ítem |  | Unidad |  | Descripción | Cantidad | Costo unitario | Precio parcial
1 |  |  |  | Materiales
mt42vgg080b |  | Ud |  | Rejilla circular de acero inoxidable, de 200 mm de diámetro, con techo de media cúpula, lamas horizontales fijas con inclinación de 15°, rejilla mosquitera y junta de estanqueidad, para conducto de admisión o extracción, con elementos de fijación. | 1 | 4279.64 | 4279.64
[5 empty] | Subtotal materiales: |  | 4279.64
2 |  |  |  | Mano de obra
mo011 |  | h |  | Oficial montador. | 0.277 | 373.16 | 103.37
mo080 |  | h |  | Medio oficial montador. | 0.277 | 252.15 | 69.85
[5 empty] | Subtotal mano de obra: |  | 173.22
3 |  |  |  | Herramientas
|  | % |  | Herramientas | 2 | 4452.86 | 89.06
Coste de mantenimiento decenal: $u 227,10 en los primeros 10 años. |  |  |  |  | Costos directos (1+2+3): |  | 4541.92