## Hoja 1
IVU010 | Ud |  | Toma de aire exterior.
Toma de aire exterior, de acero galvanizado, de 300x300x800 mm, con conexión para conducto de 200 mm de diámetro, filtro ISO Coarse 65% (G4), rejilla y sombrero con bisagras para acceder al filtro.
Ítem |  | Unidad |  | Descripción | Cantidad | Costo unitario | Precio parcial
1 |  |  |  | Materiales
mt42vgg010a |  | Ud |  | Toma de aire exterior, de acero galvanizado, de 300x300x800 mm, con conexión para conducto de 200 mm de diámetro, filtro ISO Coarse 65% (G4), rejilla y sombrero con bisagras para acceder al filtro. | 1 | 46725.7 | 46725.7
[5 empty] | Subtotal materiales: |  | 46725.7
2 |  |  |  | Mano de obra
mo011 |  | h |  | Oficial montador. | 0.333 | 387.56 | 129.06
mo080 |  | h |  | Medio oficial montador. | 0.333 | 261.88 | 87.21
[5 empty] | Subtotal mano de obra: |  | 216.27
3 |  |  |  | Herramientas
|  | % |  | Herramientas | 2 | 46941.9 | 938.84
Coste de mantenimiento decenal: $u 5.027,48 en los primeros 10 años. |  |  |  |  | Costos directos (1+2+3): |  | 47880.8