## Hoja 1
IVU060 | m | Conducto de admisión de aire.
Conducto de admisión de aire, formado por tubo liso de PVC, de 160 mm de diámetro exterior, pegado mediante adhesivo. Incluso material auxiliar para montaje y sujeción a la obra, accesorios y piezas especiales. El precio no incluye las compuertas de regulación, las compuertas matafuego, las rejillas ni los difusores.
Ítem |  | Unidad | Descripción | Cantidad | Costo unitario | Precio parcial
1 |  |  | Materiales
mt42cvp420e |  | Ud | Material auxiliar para montaje y sujeción a la obra de los conductos de PVC, de 160 mm de diámetro exterior. | 1 | 14.89 | 14.89
mt42cvp020ee |  | m | Tubo liso de PVC, de 160 mm de diámetro exterior, con extremo abocardado, con el precio incrementado el 20% en concepto de accesorios y piezas especiales. | 1 | 357.47 | 357.47
mt11var009 |  | l | Líquido limpiador para pegado mediante adhesivo de tubos y accesorios de PVC. | 0.075 | 1316.6 | 98.75
mt11var010 |  | l | Adhesivo para tubos y accesorios de PVC. | 0.038 | 1677.97 | 63.76
|  |  |  | Subtotal materiales: |  | 534.87
2 |  |  | Mano de obra
mo011 |  | h | Oficial montador. | 0.222 | 387.56 | 86.04
mo080 |  | h | Medio oficial montador. | 0.111 | 261.88 | 29.07
|  |  |  | Subtotal mano de obra: |  | 115.11
3 |  |  | Herramientas
|  | % | Herramientas | 2 | 649.98 | 13
Coste de mantenimiento decenal: $u 69,61 en los primeros 10 años. |  |  |  | Costos directos (1+2+3): |  | 662.98