## Hoja 1
LAH010 | Ud | Puerta de placard, de madera.
Puerta de placard de dos hojas de 215 cm de altura de 50x1,9 cm, de tablero aglomerado, acabado en melamina, color blanco; marco de madera maciza; tapajuntas de MDF, con acabado en melamina color blanco en la cara exterior. Incluso herrajes de colgar, cierre y tirador sobre escudo largo de latón, color negro, acabado brillante, serie básica.
Ítem |  | Unidad | Descripción | Cantidad | Costo unitario | Precio parcial
1 |  |  | Materiales
mt22aap022d |  | Ud | Marco de madera maciza, para puerta de placard de dos hojas de 215 cm de altura, con elementos de fijación. | 1 | 832 | 832
mt22ata015pb |  | m | Tapajuntas de MDF, con acabado en melamina, de color blanco, 70x10 mm. | 7 | 44.6 | 312.2
mt22pxh040caa |  | Ud | Puerta de placard de tablero aglomerado, acabado en melamina, color blanco, 215x50x1,9 cm. | 2 | 2034.99 | 4069.98
mt23icx020 |  | Ud | Bisagra oculta de cazoleta, de acero inoxidable, para puerta de placard o baulera de espesor mayor de 15 mm. | 6 | 46.34 | 278.04
mt23hcl010aa |  | Ud | Juego de tirador y escudo largo de latón, color negro, acabado brillante, serie básica, para puerta de placard. | 2 | 288.73 | 577.46
mt23ppb050 |  | Ud | Imán de cierre para puerta de placard o baulera. | 4 | 11.58 | 46.32
mt23ppb031 |  | Ud | Tornillo de latón 21/35 mm. | 36 | 2.32 | 83.52
|  |  |  | Subtotal materiales: |  | 6199.52
2 |  |  | Mano de obra
mo017 |  | h | Oficial carpintero. | 1.242 | 399.49 | 496.17
mo058 |  | h | Medio oficial carpintero. | 1.242 | 275.09 | 341.66
|  |  |  | Subtotal mano de obra: |  | 837.83
3 |  |  | Herramientas
|  | % | Herramientas | 2 | 7037.35 | 140.75
Coste de mantenimiento decenal: $u 789,59 en los primeros 10 años. |  |  |  | Costos directos (1+2+3): |  | 7178.1