## Hoja 1
LGS031 | Ud | Puerta seccional para garaje, de paneles sándwich aislantes de aluminio.
Puerta seccional para garaje, formada por lamas de textura acanalada, de panel sándwich de aluminio con núcleo aislante de espuma de poliuretano, 400x230 cm, con acabado prelacado de color blanco, con apertura automática. Incluso material de conexionado eléctrico y equipo de motorización.
Ítem |  | Unidad | Descripción | Cantidad | Costo unitario | Precio parcial
1 |  |  | Materiales
mt26pgs010bk |  | Ud | Puerta seccional para garaje, formada por lamas de textura acanalada, de panel sándwich de aluminio con núcleo aislante de espuma de poliuretano, 400x230 cm, con acabado prelacado de color blanco, cajón recogedor forrado, torno, muelles de torsión, poleas, guías, accesorios y cerradura central con llave de seguridad. | 1 | 49080.9 | 49080.9
mt26egm010dh |  | Ud | Equipo de motorización para apertura y cierre automático, para portón de garaje seccional de más de 60 kg de peso. | 1 | 21855.7 | 21855.7
mt26egm012 |  | Ud | Accesorios (cerradura, pulsador, emisor, receptor y fotocélula) para automatización de portón de garaje. | 1 | 10100 | 10100
|  |  |  | Subtotal materiales: |  | 81036.6
2 |  |  | Mano de obra
mo020 |  | h | Oficial albañil de construcción. | 1.146 | 363.15 | 416.17
mo113 |  | h | Peón de construcción. | 1.146 | 242.79 | 278.24
mo018 |  | h | Oficial cerrajero. | 2.673 | 367.9 | 983.4
mo059 |  | h | Medio oficial cerrajero. | 2.673 | 252.62 | 675.25
mo003 |  | h | Oficial electricista. | 5.545 | 373.16 | 2069.17
|  |  |  | Subtotal mano de obra: |  | 4422.23
3 |  |  | Herramientas
|  | % | Herramientas | 2 | 85458.8 | 1709.18
Coste de mantenimiento decenal: $u 17.433,60 en los primeros 10 años. |  |  |  | Costos directos (1+2+3): |  | 87168