## Hoja 1
LSP010 | m² |  | Persiana enrollable de lamas.
Persiana enrollable de lamas de PVC de 37 mm de altura, color blanco, engarzadas con anillas de chapa o con alambre de acero galvanizado, equipada con eje, discos, cápsulas y todos sus accesorios, con accionamiento automático mediante motor eléctrico, en cajón de persiana ya realizado.
Ítem |  | Unidad |  | Descripción | Cantidad | Costo unitario | Precio parcial
1 |  |  |  | Materiales
mt24per010a |  | m² |  | Persiana enrollable de lamas de PVC de 37 mm de altura, color blanco, equipada con eje, discos, cápsulas y todos sus accesorios. | 1.05 | 696.19 | 731
mt24per005c |  | Ud |  | Kit de motor eléctrico, con accesorios y mecanismos para accionamiento automático de persiana enrollable. | 1 | 3484.42 | 3484.42
[5 empty] | Subtotal materiales: |  | 4215.42
2 |  |  |  | Mano de obra
mo011 |  | h |  | Oficial montador. | 0.133 | 373.16 | 49.63
mo080 |  | h |  | Medio oficial montador. | 0.133 | 252.15 | 33.54
mo003 |  | h |  | Oficial electricista. | 0.166 | 373.16 | 61.94
[5 empty] | Subtotal mano de obra: |  | 145.11
3 |  |  |  | Herramientas
|  | % |  | Herramientas | 2 | 4360.53 | 87.21
Coste de mantenimiento decenal: $u 1.111,94 en los primeros 10 años. |  |  |  |  | Costos directos (1+2+3): |  | 4447.74