## Hoja 1
LSP010 | m² |  | Persiana enrollable de lamas.
Persiana enrollable de lamas de aluminio inyectado de 33 mm de altura, imitación madera, equipada con eje, discos, cápsulas y todos sus accesorios, con accionamiento manual mediante cinta y recogedor, en cajón de persiana ya realizado.
Ítem |  | Unidad |  | Descripción | Cantidad | Costo unitario | Precio parcial
1 |  |  |  | Materiales
mt25per010c |  | m² |  | Persiana enrollable de lamas de aluminio inyectado, de 33 mm de altura, imitación madera, equipada con eje, discos, cápsulas y todos sus accesorios. | 1.05 | 1621.65 | 1702.73
mt24per005a |  | Ud |  | Kit de cinta y recogedor, con accesorios y mecanismos para accionamiento manual de persiana enrollable. | 1 | 522.66 | 522.66
[5 empty] | Subtotal materiales: |  | 2225.39
2 |  |  |  | Mano de obra
mo011 |  | h |  | Oficial montador. | 0.144 | 373.16 | 53.74
mo080 |  | h |  | Medio oficial montador. | 0.144 | 252.15 | 36.31
[5 empty] | Subtotal mano de obra: |  | 90.05
3 |  |  |  | Herramientas
|  | % |  | Herramientas | 2 | 2315.44 | 46.31
Coste de mantenimiento decenal: $u 590,44 en los primeros 10 años. |  |  |  |  | Costos directos (1+2+3): |  | 2361.75