## Hoja 1
LSP010 | m² |  | Persiana enrollable de lamas.
Persiana enrollable de lamas de seguridad de aluminio extrusionado de 60 mm de altura, color a elegir, equipada con eje, discos, cápsulas y todos sus accesorios, con accionamiento manual mediante cardán con manija, en cajón de persiana ya realizado.
Ítem |  | Unidad |  | Descripción | Cantidad | Costo unitario | Precio parcial
1 |  |  |  | Materiales
mt25per020e |  | m² |  | Persiana enrollable de lamas de seguridad de aluminio extrusionado, de 60 mm de altura, color a elegir, equipada con eje, discos, cápsulas y todos sus accesorios. | 1.05 | 4290.37 | 4504.89
mt24per005b |  | Ud |  | Kit de manija y cardán, con accesorios y mecanismos para accionamiento manual de persiana enrollable. | 1 | 2787.54 | 2787.54
[5 empty] | Subtotal materiales: |  | 7292.43
2 |  |  |  | Mano de obra
mo011 |  | h |  | Oficial montador. | 0.15 | 373.16 | 55.97
mo080 |  | h |  | Medio oficial montador. | 0.15 | 252.15 | 37.82
[5 empty] | Subtotal mano de obra: |  | 93.79
3 |  |  |  | Herramientas
|  | % |  | Herramientas | 2 | 7386.22 | 147.72
Coste de mantenimiento decenal: $u 1.883,49 en los primeros 10 años. |  |  |  |  | Costos directos (1+2+3): |  | 7533.94