## Hoja 1
LVI010 | m² | Vidrio impreso.
Vidrio impreso translúcido, armado con malla metálica de retícula cuadrada, de 6 mm de espesor, color, fijado sobre carpintería con acuñado mediante calzos de apoyo perimetrales y laterales, sellado en frío con silicona sintética incolora (no acrílica), compatible con el material soporte.
Ítem |  | Unidad | Descripción | Cantidad | Costo unitario | Precio parcial
1 |  |  | Materiales
mt21vim140a |  | m² | Vidrio impreso translúcido armado, color, espesor 6 mm,. | 1.012 | 918.85 | 929.88
mt21vva010 |  | m | Sellado de juntas mediante la aplicación con pistola de silicona sintética incolora. | 3.5 | 29.69 | 103.92
mt21vva021 |  | Ud | Material auxiliar para la colocación de vidrios. | 1 | 44.01 | 44.01
|  |  |  | Subtotal materiales: |  | 1077.81
2 |  |  | Mano de obra
mo055 |  | h | Oficial vidriero. | 0.277 | 386.45 | 107.05
mo110 |  | h | Medio oficial vidriero. | 0.277 | 268.1 | 74.26
|  |  |  | Subtotal mano de obra: |  | 181.31
3 |  |  | Herramientas
|  | % | Herramientas | 2 | 1259.12 | 25.18
Coste de mantenimiento decenal: $u 295,39 en los primeros 10 años. |  |  |  | Costos directos (1+2+3): |  | 1284.3