## Hoja 1
LVP010 | m² |  | Luna de vidrio simple.
Luna coloreada filtrante, color rosa, de 5 mm de espesor, fijada sobre carpintería con acuñado mediante calzos de apoyo perimetrales y laterales, sellado en frío con silicona sintética incolora (no acrílica), compatible con el material soporte.
Ítem |  | Unidad |  | Descripción | Cantidad | Costo unitario | Precio parcial
1 |  |  |  | Materiales
mt21vpi020j |  | m² |  | Luna coloreada filtrante, color rosa, de 5 mm de espesor. | 1.006 | 825.01 | 829.96
mt21vva010 |  | m |  | Sellado de juntas mediante la aplicación con pistola de silicona sintética incolora. | 3.5 | 29.69 | 103.92
mt21vva021 |  | Ud |  | Material auxiliar para la colocación de vidrios. | 1 | 44.01 | 44.01
[5 empty] | Subtotal materiales: |  | 977.89
2 |  |  |  | Mano de obra
mo055 |  | h |  | Oficial vidriero. | 0.24 | 386.45 | 92.75
mo110 |  | h |  | Medio oficial vidriero. | 0.24 | 268.1 | 64.34
[5 empty] | Subtotal mano de obra: |  | 157.09
3 |  |  |  | Herramientas
|  | % |  | Herramientas | 2 | 1134.98 | 22.7
Coste de mantenimiento decenal: $u 289,42 en los primeros 10 años. |  |  |  |  | Costos directos (1+2+3): |  | 1157.68