## Hoja 1
LVT010 | m² |  | Vidrio templado.
Vidrio de silicato sodocálcico templado, de color bronce, de 5 mm de espesor, fijado sobre carpintería con perfil continuo de neopreno.
Ítem |  | Unidad |  | Descripción | Cantidad | Costo unitario | Precio parcial
1 |  |  |  | Materiales
mt21vtt020xb |  | m² |  | Vidrio de silicato sodocálcico templado, de color bronce, de 5 mm de espesor. | 1.006 | 1560.15 | 1569.51
mt21vva025 |  | m |  | Perfil continuo de neopreno para la colocación del vidrio. | 3.334 | 31.59 | 105.32
mt21vva021 |  | Ud |  | Material auxiliar para la colocación de vidrios. | 1.5 | 44.23 | 66.35
[5 empty] | Subtotal materiales: |  | 1741.18
2 |  |  |  | Mano de obra
mo055 |  | h |  | Oficial vidriero. | 0.797 | 401.37 | 319.89
mo110 |  | h |  | Medio oficial vidriero. | 0.797 | 278.45 | 221.92
[5 empty] | Subtotal mano de obra: |  | 541.81
3 |  |  |  | Herramientas
|  | % |  | Herramientas | 2 | 2282.99 | 45.66
Coste de mantenimiento decenal: $u 326,01 en los primeros 10 años. |  |  |  |  | Costos directos (1+2+3): |  | 2328.65