## Hoja 1
NAA010 | m | Aislamiento térmico de tuberías.
Aislamiento térmico de tubería en instalación interior de calefacción, colocada superficialmente, para la distribución de fluidos calientes (de +40°C a +60°C), formado por coquilla de espuma elastomérica, de 7 mm de diámetro interior y 25 mm de espesor, a base de caucho sintético flexible, de estructura celular cerrada, con adhesivo para las uniones.
Ítem |  | Unidad | Descripción | Cantidad | Costo unitario | Precio parcial
1 |  |  | Materiales
mt17coe070ad |  | m | Coquilla de espuma elastomérica, de 7 mm de diámetro interior y 25 mm de espesor, a base de caucho sintético flexible, de estructura celular cerrada. | 1.05 | 708.6 | 744.03
mt17coe110 |  | l | Adhesivo para coquilla elastomérica. | 0.007 | 1134.89 | 7.94
|  |  |  | Subtotal materiales: |  | 751.97
2 |  |  | Mano de obra
mo054 |  | h | Oficial instalador de aislantes. | 0.078 | 387.56 | 30.23
mo101 |  | h | Medio oficial instalador de aislantes. | 0.078 | 261.88 | 20.43
|  |  |  | Subtotal mano de obra: |  | 50.66
3 |  |  | Herramientas
|  | % | Herramientas | 2 | 802.63 | 16.05
Coste de mantenimiento decenal: $u 28,65 en los primeros 10 años. |  |  |  | Costos directos (1+2+3): |  | 818.68