## Hoja 1
NCA030 | Ud | Amortiguador metálico de muelle, montado en suelo, bancada o estructura.
Amortiguador metálico de 2 muelles, de 200x82x127 mm, de 300 kg de carga mínima y 700 kg de carga máxima, formado por 2 muelles de acero de alta resistencia acabado con pintura epoxi color azul, cazoletas metálicas adheridas mediante doble sistema de seguridad por pilotes internos y masilla viscoelástica, piezas internas de polietileno y base metálica en ambos extremos con orificios abiertos, montado en suelo, bancada o estructura. Incluso accesorios de montaje.
Ítem |  | Unidad | Descripción | Cantidad | Costo unitario | Precio parcial
1 |  |  | Materiales
mt16avg050aea |  | Ud | Amortiguador metálico de 2 muelles, de 200x82x127 mm, de 300 kg de carga mínima y 700 kg de carga máxima, formado por 2 muelles de acero de alta resistencia acabado con pintura epoxi color azul, cazoletas metálicas adheridas mediante doble sistema de seguridad por pilotes internos y masilla viscoelástica, piezas internas de polietileno y base metálica en ambos extremos con orificios abiertos, para montar en suelo, bancada o estructura. | 1 | 3512.28 | 3512.28
|  |  |  | Subtotal materiales: |  | 3512.28
2 |  |  | Mano de obra
mo011 |  | h | Oficial montador. | 0.122 | 373.16 | 45.53
mo080 |  | h | Medio oficial montador. | 0.122 | 252.15 | 30.76
|  |  |  | Subtotal mano de obra: |  | 76.29
3 |  |  | Herramientas
|  | % | Herramientas | 2 | 3588.57 | 71.77
Coste de mantenimiento decenal: $u 658,86 en los primeros 10 años. |  |  |  | Costos directos (1+2+3): |  | 3660.34