## Hoja 1
NCA030 | Ud |  | Amortiguador metálico de muelle, montado en suelo, bancada o estructura.
Amortiguador metálico de 2 muelles, de 200x82x127 mm, de 472 kg de carga mínima y 1100 kg de carga máxima, formado por 2 muelles de acero de alta resistencia acabado con pintura epoxi color azul, cazoletas metálicas adheridas mediante doble sistema de seguridad por pilotes internos y masilla viscoelástica, piezas internas de polietileno y base metálica en ambos extremos con orificios abiertos, montado en suelo, bancada o estructura. Incluso accesorios de montaje.
Ítem |  | Unidad |  | Descripción | Cantidad | Costo unitario | Precio parcial
1 |  |  |  | Materiales
mt16avg050aia |  | Ud |  | Amortiguador metálico de 2 muelles, de 200x82x127 mm, de 472 kg de carga mínima y 1100 kg de carga máxima, formado por 2 muelles de acero de alta resistencia acabado con pintura epoxi color azul, cazoletas metálicas adheridas mediante doble sistema de seguridad por pilotes internos y masilla viscoelástica, piezas internas de polietileno y base metálica en ambos extremos con orificios abiertos, para montar en suelo, bancada o estructura. | 1 | 5017.96 | 5017.96
[5 empty] | Subtotal materiales: |  | 5017.96
2 |  |  |  | Mano de obra
mo011 |  | h |  | Oficial montador. | 0.122 | 373.16 | 45.53
mo080 |  | h |  | Medio oficial montador. | 0.122 | 252.15 | 30.76
[5 empty] | Subtotal mano de obra: |  | 76.29
3 |  |  |  | Herramientas
|  | % |  | Herramientas | 2 | 5094.25 | 101.89
Coste de mantenimiento decenal: $u 935,31 en los primeros 10 años. |  |  |  |  | Costos directos (1+2+3): |  | 5196.14