## Hoja 1
NCA030 | Ud |  | Amortiguador metálico de muelle, montado en suelo, bancada o estructura.
Amortiguador metálico de 6 muelles, de 260x170x127 mm, de 471 kg de carga mínima y 1100 kg de carga máxima, formado por 6 muelles de acero de alta resistencia acabado con pintura epoxi color azul, cazoletas metálicas adheridas mediante doble sistema de seguridad por pilotes internos y masilla viscoelástica, piezas internas de polietileno y base metálica en ambos extremos con orificios abiertos, montado en suelo, bancada o estructura. Incluso accesorios de montaje.
Ítem |  | Unidad |  | Descripción | Cantidad | Costo unitario | Precio parcial
1 |  |  |  | Materiales
mt16avg050cic |  | Ud |  | Amortiguador metálico de 6 muelles, de 260x170x127 mm, de 471 kg de carga mínima y 1100 kg de carga máxima, formado por 6 muelles de acero de alta resistencia acabado con pintura epoxi color azul, cazoletas metálicas adheridas mediante doble sistema de seguridad por pilotes internos y masilla viscoelástica, piezas internas de polietileno y base metálica en ambos extremos con orificios abiertos, para montar en suelo, bancada o estructura. | 1 | 10035.9 | 10035.9
[5 empty] | Subtotal materiales: |  | 10035.9
2 |  |  |  | Mano de obra
mo011 |  | h |  | Oficial montador. | 0.155 | 373.16 | 57.84
mo080 |  | h |  | Medio oficial montador. | 0.155 | 252.15 | 39.08
[5 empty] | Subtotal mano de obra: |  | 96.92
3 |  |  |  | Herramientas
|  | % |  | Herramientas | 2 | 10132.8 | 202.66
Coste de mantenimiento decenal: $u 1.860,39 en los primeros 10 años. |  |  |  |  | Costos directos (1+2+3): |  | 10335.5