## Hoja 1
NDC010 | m² |  | Drenaje bajo platea de fundación, con láminas nodulares.
Drenaje bajo platea de fundación, con lámina drenante de estructura nodular de polietileno de alta densidad (PEAD/HDPE), con nódulos de 7,5 mm de altura, resistencia a la compresión 150 kN/m² según ISO 604, capacidad de drenaje 5 l/(s·m) y masa nominal 0,5 kg/m², preparada para recibir directamente el hormigón de la platea de fundación. Colocación en obra: con solapes en la base de la platea de fundación, sobre el terreno.
Ítem |  | Unidad |  | Descripción | Cantidad | Costo unitario | Precio parcial
1 |  |  |  | Materiales
mt14gdo010a |  | m² |  | Lámina drenante de estructura nodular de polietileno de alta densidad (PEAD/HDPE), con nódulos de 7,5 mm de altura, resistencia a la compresión 150 kN/m² según ISO 604, capacidad de drenaje 5 l/(s·m) y masa nominal 0,5 kg/m². | 1.1 | 115.03 | 126.53
[5 empty] | Subtotal materiales: |  | 126.53
2 |  |  |  | Mano de obra
mo029 |  | h |  | Oficial aplicador de membranas impermeabilizantes preelaboradas. | 0.055 | 377.17 | 20.74
mo067 |  | h |  | Medio oficial aplicador de membranas impermeabilizantes preelaboradas. | 0.055 | 261.88 | 14.4
[5 empty] | Subtotal mano de obra: |  | 35.14
3 |  |  |  | Herramientas
|  | % |  | Herramientas | 2 | 161.67 | 3.23
Coste de mantenimiento decenal: $u 6,60 en los primeros 10 años. |  |  |  |  | Costos directos (1+2+3): |  | 164.9