## Hoja 1
NIM009 | m² |  | Impermeabilización de muro de hormigón en contacto con el terreno, por su cara exterior, con emulsiones asfálticas.
Impermeabilización de muro de hormigón en contacto con el terreno, por su cara exterior, con emulsión bituminosa aniónica monocomponente, a base de betunes y resinas, aplicada en dos manos, (rendimiento: 1 kg/m² cada mano).
Ítem |  | Unidad |  | Descripción | Cantidad | Costo unitario | Precio parcial
1 |  |  |  | Materiales
mt14ieb010a |  | kg |  | Emulsión bituminosa aniónica monocomponente, a base de betunes y resinas. | 2 | 118.24 | 236.48
[5 empty] | Subtotal materiales: |  | 236.48
2 |  |  |  | Mano de obra
mo032 |  | h |  | Oficial instalador de material aislante contra humedades. | 0.122 | 377.17 | 46.01
mo070 |  | h |  | Medio oficial instalador de material aislante contra humedades. | 0.122 | 261.88 | 31.95
[5 empty] | Subtotal mano de obra: |  | 77.96
3 |  |  |  | Herramientas
|  | % |  | Herramientas | 2 | 314.44 | 6.29
Coste de mantenimiento decenal: $u 16,04 en los primeros 10 años. |  |  |  |  | Costos directos (1+2+3): |  | 320.73