## Hoja 1
NLF010 | m² |  | Impermeabilización líquida de remate superior de antepecho y fachada.
Impermeabilización líquida de remate superior de antepecho y fachada, con tres manos de revestimiento elástico impermeabilizante, color gris, compuesto de polímeros sintéticos en dispersión, cargas y pigmentos minerales y fibras, 2,25 kg/m². El precio no incluye el elemento de protección.
Ítem |  | Unidad |  | Descripción | Cantidad | Costo unitario | Precio parcial
1 |  |  |  | Materiales
mt28mic030b |  | kg |  | Revestimiento elástico impermeabilizante, color gris, compuesto de polímeros sintéticos en dispersión, cargas y pigmentos minerales y fibras. | 2.25 | 244.62 | 550.4
[5 empty] | Subtotal materiales: |  | 550.4
2 |  |  |  | Mano de obra
mo032 |  | h |  | Oficial instalador de material aislante contra humedades. | 0.111 | 377.17 | 41.87
mo070 |  | h |  | Medio oficial instalador de material aislante contra humedades. | 0.111 | 261.88 | 29.07
[5 empty] | Subtotal mano de obra: |  | 70.94
3 |  |  |  | Herramientas
|  | % |  | Herramientas | 2 | 621.34 | 12.43
Coste de mantenimiento decenal: $u 88,73 en los primeros 10 años. |  |  |  |  | Costos directos (1+2+3): |  | 633.77