## Hoja 1
NSN015 | m² |  | Desolidarización y drenaje bajo revestimiento cerámico o de piedra natural, con láminas nodulares de polietileno.
Desolidarización y drenaje bajo revestimiento cerámico o de piedra natural, con lámina drenante de estructura nodular de polietileno, con nódulos de 4 mm de altura, revestida de geotextil no tejido de polipropileno en una de sus caras, fijada al soporte con adhesivo cementoso de fraguado normal, C1, color gris, extendido con llana dentada y sellado de juntas con cinta autoadhesiva.
Ítem |  | Unidad |  | Descripción | Cantidad | Costo unitario | Precio parcial
1 |  |  |  | Materiales
mt09mcr021g |  | kg |  | Adhesivo cementoso de fraguado normal, C1, color gris. | 2 | 10.54 | 21.08
mt15res310a |  | m² |  | Lámina drenante de estructura nodular de polietileno, con nódulos de 4 mm de altura, revestida de geotextil no tejido de polipropileno en una de sus caras, suministrada en rollos de 25 m de longitud. | 1.05 | 1164.97 | 1223.22
mt15res315a |  | m |  | Cinta autoadhesiva, de 90 mm de ancho, suministrada en rollos de 30 m de longitud. | 0.25 | 385.3 | 96.33
[5 empty] | Subtotal materiales: |  | 1340.63
2 |  |  |  | Mano de obra
mo029 |  | h |  | Oficial aplicador de membranas impermeabilizantes preelaboradas. | 0.111 | 377.17 | 41.87
mo067 |  | h |  | Medio oficial aplicador de membranas impermeabilizantes preelaboradas. | 0.111 | 261.88 | 29.07
[5 empty] | Subtotal mano de obra: |  | 70.94
3 |  |  |  | Herramientas
|  | % |  | Herramientas | 2 | 1411.57 | 28.23
Coste de mantenimiento decenal: $u 28,80 en los primeros 10 años. |  |  |  |  | Costos directos (1+2+3): |  | 1439.8