## Hoja 1
NVL020 | m² |  | Aislamiento termoacústico de pisos flotantes, con fibra de coco.
Aislamiento termoacústico de pisos flotantes, formado por fibra de coco, de 1000 mm de ancho y entre 15 y 18 mm de espesor, 120 kg/m³ de densidad, conductividad térmica 0,044 W/(mK), suministrada en rollos de 10 m de longitud, cubierto con film de polietileno de 0,2 mm de espesor y desolidarización perimetral realizada con el mismo material aislante. Colocación en obra: a tope, simplemente apoyado, preparado para recibir un contrapiso de mortero u hormigón. Incluso cinta autoadhesiva para sellado de juntas.
Ítem |  | Unidad |  | Descripción | Cantidad | Costo unitario | Precio parcial
1 |  |  |  | Materiales
mt16fco020b |  | m² |  | Fibra de coco, de 1000 mm de ancho entre 15 y 18 mm de espesor, 120 kg/m³ de densidad, conductividad térmica 0,044 W/(mK), suministrada en rollos de 10 m de longitud, Euroclase B2 de reacción al fuego. | 1.1 | 503.37 | 553.71
mt16png010d |  | m² |  | Film de polietileno de 0,2 mm de espesor y 184 g/m² de masa superficial. | 1.1 | 23.85 | 26.24
mt16aaa030 |  | m |  | Cinta autoadhesiva para sellado de juntas. | 0.25 | 17.45 | 4.36
[5 empty] | Subtotal materiales: |  | 584.31
2 |  |  |  | Mano de obra
mo054 |  | h |  | Oficial instalador de aislantes. | 0.089 | 373.16 | 33.21
mo101 |  | h |  | Medio oficial instalador de aislantes. | 0.089 | 252.15 | 22.44
[5 empty] | Subtotal mano de obra: |  | 55.65
3 |  |  |  | Herramientas
|  | % |  | Herramientas | 2 | 639.96 | 12.8
Coste de mantenimiento decenal: $u 71,15 en los primeros 10 años. |  |  |  |  | Costos directos (1+2+3): |  | 652.76