## Hoja 1
QBF032 | Ud | Encuentro de techo plano transitable, ventilado con sumidero. Impermeabilización con láminas de PVC.
Encuentro de techo plano transitable, ventilado, con piso fijo, tipo convencional con sumidero de PVC, de salida vertical, de 80 mm de diámetro, fijado con soldadura termoplástica a la membrana impermeabilizante de PVC. El precio no incluye la membrana impermeabilizante de PVC.
Ítem |  |  | Unidad | Descripción | Cantidad | Costo unitario | Precio parcial
1 |  |  |  | Materiales
mt15dan100ya |  |  | Ud | Sumidero de PVC, de salida vertical, de 80 mm de diámetro. | 1 | 523.09 | 523.09
[5 empty] | Subtotal materiales: |  | 523.09
2 |  |  |  | Mano de obra
mo029 |  |  | h | Oficial aplicador de membranas impermeabilizantes preelaboradas. | 0.111 | 377.17 | 41.87
mo067 |  |  | h | Medio oficial aplicador de membranas impermeabilizantes preelaboradas. | 0.111 | 261.88 | 29.07
mo008 |  |  | h | Oficial plomero. | 0.333 | 387.56 | 129.06
[5 empty] | Subtotal mano de obra: |  | 200
3 |  |  |  | Herramientas
|  |  | % | Herramientas | 2 | 723.09 | 14.46
Coste de mantenimiento decenal: $u 241,92 en los primeros 10 años. |  |  |  |  | Costos directos (1+2+3): |  | 737.55