## Hoja 1
QLL010 | m² | Lucernario de placas translúcidas, en techo plano.
Lucernario a un agua en techo plano, con placa de polimetacrilato de metilo, de 3 mm de espesor, color bronce translúcido. Incluso accesorios de fijación de las placas y silicona neutra oxímica, para sellado de juntas. El precio no incluye la estructura soporte.
Ítem |  | Unidad | Descripción | Cantidad | Costo unitario | Precio parcial
1 |  |  | Materiales
mt21lpm010c |  | m² | Placa de polimetacrilato de metilo, de 3 mm de espesor, color bronce translúcido. | 1.05 | 1665.24 | 1748.5
mt21lpm020 |  | m | Kit de accesorios de fijación, para placas de polimetacrilato de metilo, en lucernarios, formado por piezas de anclaje, elementos de remate, juntas de estanqueidad y tornillos autorroscantes. | 0.2 | 78.59 | 15.72
mt22www050a |  | Ud | Cartucho de 300 ml de silicona neutra oxímica, de elasticidad permanente y curado rápido, color blanco, rango de temperatura de trabajo de -60 a 150°C, con resistencia a los rayos UV, dureza Shore A aproximada de 22, según ISO 868 y elongación a rotura >= 800%, según ISO 8339. | 0.2 | 155.04 | 31.01
|  |  |  | Subtotal materiales: |  | 1795.23
2 |  |  | Mano de obra
mo011 |  | h | Oficial montador. | 0.166 | 373.16 | 61.94
mo080 |  | h | Medio oficial montador. | 0.166 | 252.15 | 41.86
|  |  |  | Subtotal mano de obra: |  | 103.8
3 |  |  | Herramientas
|  | % | Herramientas | 2 | 1899.03 | 37.98
Coste de mantenimiento decenal: $u 486,19 en los primeros 10 años. |  |  |  | Costos directos (1+2+3): |  | 1937.01