## Hoja 1
QLL010 | m² | Lucernario de placas translúcidas, en techo plano.
Lucernario a dos aguas en techo plano, con losa hueca translúcida plana de policarbonato celular, de 25 mm de espesor, color blanco opal translúcido, conductividad térmica 1,4 W/(mK), Euroclase B-s1, d0 de reacción al fuego, con una transmisión de luminosidad del 44%, proporcionando un aislamiento acústico de 23 dB. Incluso accesorios de fijación de las placas y silicona neutra oxímica, para sellado de juntas. El precio no incluye la estructura soporte.
Ítem |  | Unidad | Descripción | Cantidad | Costo unitario | Precio parcial
1 |  |  | Materiales
mt21lpc010j |  | m² | Losa hueca translúcida plana de policarbonato celular, de 25 mm de espesor, color blanco opal translúcido, conductividad térmica 1,4 W/(mK), Euroclase B-s1, d0 de reacción al fuego, con una transmisión de luminosidad del 44%, proporcionando un aislamiento acústico de 23 dB y con tratamiento a los rayos UV en las dos caras. | 1.05 | 1355.23 | 1422.99
mt21lpc030 |  | Ud | Kit de accesorios de fijación, para placas de policarbonato celular, en lucernarios, formado por tornillos autorroscantes de acero inoxidable, arandela de aluminio y EPDM piezas de protección de polipropileno para colocar a presión, cinta autoadhesiva y perfiles de cierre lateral. | 0.2 | 1082.79 | 216.56
mt22www050a |  | Ud | Cartucho de 300 ml de silicona neutra oxímica, de elasticidad permanente y curado rápido, color blanco, rango de temperatura de trabajo de -60 a 150°C, con resistencia a los rayos UV, dureza Shore A aproximada de 22, según ISO 868 y elongación a rotura >= 800%, según ISO 8339. | 0.2 | 155.04 | 31.01
|  |  |  | Subtotal materiales: |  | 1670.56
2 |  |  | Mano de obra
mo011 |  | h | Oficial montador. | 0.277 | 373.16 | 103.37
mo080 |  | h | Medio oficial montador. | 0.277 | 252.15 | 69.85
|  |  |  | Subtotal mano de obra: |  | 173.22
3 |  |  | Herramientas
|  | % | Herramientas | 2 | 1843.78 | 36.88
Coste de mantenimiento decenal: $u 472,05 en los primeros 10 años. |  |  |  | Costos directos (1+2+3): |  | 1880.66