## Hoja 1
QRL010 | m |  | Limahoya metálica.
Formación de limahoya con plancha de acero galvanizado de 0,70 mm de espesor y 250 mm de desarrollo, preformada, sobre doble tabique aligerado de 9 cm de espesor cada uno, de ladrillos cerámicos huecos de 24x11,5x9 cm, asentados con mortero de cemento, confeccionado en obra, dosificación 1:6 y macizado con mortero de cemento, confeccionado en obra, dosificación 1:6. Incluso piezas especiales, solapes, fijaciones, conexiones a bajantes y junta de estanqueidad.
Ítem |  | Unidad |  | Descripción | Cantidad | Costo unitario | Precio parcial
1 |  |  |  | Materiales
mt13vaa010a |  | Ud |  | Plancha de acero galvanizado de 0,7 mm de espesor y 250 mm de desarrollo, preformada. | 1.1 | 67.69 | 74.46
mt04lvc010c |  | Ud |  | Ladrillo cerámico hueco doble, para revestir, 24x11,5x9 cm, densidad 780 kg/m³. | 26 | 9.47 | 246.22
mt08aaa010a |  | m³ |  | Agua. | 0.006 | 46 | 0.28
mt01arg005a |  | t |  | Arena de cantera, para mortero preparado en obra. | 0.044 | 602.14 | 26.49
mt08cem000g |  | kg |  | Cemento gris en sacos. | 6.75 | 8.82 | 59.54
[5 empty] | Subtotal materiales: |  | 406.99
2 |  |  |  | Equipo
mq06hor010 |  | h |  | Hormigonera eléctrica con una capacidad de amasado de 160 l. | 0.019 | 107.26 | 2.04
[5 empty] | Subtotal equipo: |  | 2.04
3 |  |  |  | Mano de obra
mo020 |  | h |  | Oficial albañil de construcción. | 0.794 | 363.15 | 288.34
mo077 |  | h |  | Medio oficial albañil de construcción. | 0.554 | 252.15 | 139.69
mo113 |  | h |  | Peón de construcción. | 0.637 | 242.79 | 154.66
[5 empty] | Subtotal mano de obra: |  | 582.69
4 |  |  |  | Herramientas
|  | % |  | Herramientas | 2 | 991.72 | 19.83
Coste de mantenimiento decenal: $u 374,27 en los primeros 10 años. |  |  |  |  | Costos directos (1+2+3+4): |  | 1011.55