## Hoja 1
QUH011 | m² |  | Paneles de fibrocemento sin amianto, con aislamiento incorporado, para montaje de cobertura de tejas de hormigón.
Paneles, formados por placa ondulada de fibrocemento sin amianto, color arcilla, en la cara exterior, núcleo aislante de espuma de poliuretano y acabado interior superficial de madera como barrera antivapor; de 1520 mm de longitud, 1100 mm de ancho y 54 mm de espesor, colocadas con un superposición de la placa superior de 200 mm y fijadas mecánicamente a cualquier tipo de correa estructural, para montaje de cobertura de teja de hormigón de perfil árabe, en techo inclinado, con una pendiente mayor del 25%. Incluso accesorios de fijación de los paneles. El precio no incluye la cobertura de tejas.
Ítem |  | Unidad |  | Descripción | Cantidad | Costo unitario | Precio parcial
1 |  |  |  | Materiales
mt13eur015k |  | Ud |  | Panel, formado por placa ondulada de fibrocemento sin amianto, color arcilla, en la cara exterior, núcleo aislante de espuma de poliuretano y acabado interior superficial de madera como barrera antivapor; de 1520 mm de longitud, 1100 mm de ancho y 54 mm de espesor. | 0.758 | 2083.33 | 1579.16
mt13eur100a |  | Ud |  | Kit de accesorios de fijación, para placas onduladas de fibrocemento sin amianto. | 1 | 347.28 | 347.28
[5 empty] | Subtotal materiales: |  | 1926.44
2 |  |  |  | Mano de obra
mo051 |  | h |  | Oficial montador de cerramientos industriales. | 0.178 | 373.16 | 66.42
mo098 |  | h |  | Medio oficial montador de cerramientos industriales. | 0.178 | 252.15 | 44.88
[5 empty] | Subtotal mano de obra: |  | 111.3
3 |  |  |  | Herramientas
|  | % |  | Herramientas | 2 | 2037.74 | 40.75
Coste de mantenimiento decenal: $u 263,76 en los primeros 10 años. |  |  |  |  | Costos directos (1+2+3): |  | 2078.49