## Hoja 1
RAP002 | m² |  | Chapado con piezas irregulares de piedra natural.
Chapado de paramentos de hasta 3 m de altura, con piezas irregulares de pizarra, de entre 1 y 2 cm de espesor, recibidas con mortero de cemento M-7,5.
Ítem |  | Unidad |  | Descripción | Cantidad | Costo unitario | Precio parcial
1 |  |  |  | Materiales
mt19cir010a |  | m² |  | Piezas irregulares de pizarra, de entre 1 y 2 cm de espesor, acabado natural. | 1 | 499.13 | 499.13
mt09mor010d |  | m³ |  | Mortero de cemento CEM II/B-P 32,5 N tipo M-7,5, confeccionado en obra con 300 kg/m³ de cemento y una proporción en volumen 1/5. | 0.03 | 3668.15 | 110.04
[5 empty] | Subtotal materiales: |  | 609.17
2 |  |  |  | Mano de obra
mo022 |  | h |  | Oficial colocador de piedra natural. | 1.331 | 363.15 | 483.35
mo060 |  | h |  | Medio oficial colocador de piedra natural. | 1.331 | 252.15 | 335.61
[5 empty] | Subtotal mano de obra: |  | 818.96
3 |  |  |  | Herramientas
|  | % |  | Herramientas | 2 | 1428.13 | 28.56
Coste de mantenimiento decenal: $u 335,04 en los primeros 10 años. |  |  |  |  | Costos directos (1+2+3): |  | 1456.69