## Hoja 1
RAP002 | m² |  | Chapado con piezas irregulares de piedra natural.
Chapado de paramentos de hasta 3 m de altura, con piezas irregulares de pizarra, de entre 3 y 4 cm de espesor, recibidas con mortero bastardo de cemento CEM II/A-P 32,5 R, cal y arena, M-5.
Ítem |  | Unidad |  | Descripción | Cantidad | Costo unitario | Precio parcial
1 |  |  |  | Materiales
mt19cir010c |  | m² |  | Piezas irregulares de pizarra, de entre 3 y 4 cm de espesor, acabado natural. | 1 | 1227.04 | 1227.04
mt09mor020b |  | m³ |  | Mortero bastardo de cemento CEM II/A-P 32,5 R, cal y arena, tipo M-5, confeccionado en obra con 250 kg/m³ de cemento y una proporción en volumen 1:1:7. | 0.03 | 4381.98 | 131.46
[5 empty] | Subtotal materiales: |  | 1358.5
2 |  |  |  | Mano de obra
mo022 |  | h |  | Oficial colocador de piedra natural. | 1.331 | 363.15 | 483.35
mo060 |  | h |  | Medio oficial colocador de piedra natural. | 1.331 | 252.15 | 335.61
[5 empty] | Subtotal mano de obra: |  | 818.96
3 |  |  |  | Herramientas
|  | % |  | Herramientas | 2 | 2177.46 | 43.55
Coste de mantenimiento decenal: $u 510,83 en los primeros 10 años. |  |  |  |  | Costos directos (1+2+3): |  | 2221.01