## Hoja 1
RAU110 | m | Perfil decorativo en revestimiento interior con piezas cerámicas.
Listel con perfil de sección cuadrada de acero inoxidable AISI 304, acabado muy brillante, en revestimiento interior con piezas cerámicas de 8 mm de espesor. SOPORTE: paramento vertical, de hasta 3 m de altura. COLOCACIÓN: con el mismo material que las piezas cerámicas.
Ítem |  | Unidad | Descripción | Cantidad | Costo unitario | Precio parcial
1 |  |  | Materiales
mt19awa140ac |  | m | Perfil de sección cuadrada de acero inoxidable AISI 304, acabado muy brillante de 2,5 m de longitud, para uso decorativo en revestimientos con piezas cerámicas de 8 mm de espesor. | 1.05 | 666.77 | 700.11
|  |  |  | Subtotal materiales: |  | 700.11
2 |  |  | Mano de obra
mo024 |  | h | Oficial azulejista. | 0.139 | 363.15 | 50.48
|  |  |  | Subtotal mano de obra: |  | 50.48
3 |  |  | Herramientas
|  | % | Herramientas | 2 | 750.59 | 15.01
|  |  |  | Costos directos (1+2+3): |  | 765.6