## Hoja 1
RDS020 | m² |  | Revestimiento mural vinílico.
Revestimiento mural con lámina homogénea de PVC, de 0,90 mm de espesor, con tratamiento de protección superficial PUR, color a elegir. Colocación en obra: con adhesivo a base de resina acrílica en dispersión acuosa.
Ítem |  | Unidad |  | Descripción | Cantidad | Costo unitario | Precio parcial
1 |  |  |  | Materiales
mt29cam010 |  | kg |  | Adhesivo a base de resina acrílica en dispersión acuosa, para el encolado de revestimientos murales flexibles. | 0.15 | 164.99 | 24.75
mt18pha080a |  | m² |  | Lámina homogénea de PVC, de 0,9 mm de espesor, con tratamiento de protección superficial PUR, color a elegir; suministrada en rollos de 200 cm de ancho; peso total: 1600 g/m²; Euroclase B-s2, d0 de reacción al fuego. | 1.05 | 885.34 | 929.61
[5 empty] | Subtotal materiales: |  | 954.36
2 |  |  |  | Mano de obra
mo026 |  | h |  | Oficial colocador de revestimientos flexibles. | 0.144 | 377.17 | 54.31
mo064 |  | h |  | Medio oficial colocador de revestimientos flexibles. | 0.144 | 261.88 | 37.71
[5 empty] | Subtotal mano de obra: |  | 92.02
3 |  |  |  | Herramientas
|  | % |  | Herramientas | 2 | 1046.38 | 20.93
Coste de mantenimiento decenal: $u 683,08 en los primeros 10 años. |  |  |  |  | Costos directos (1+2+3): |  | 1067.31