## Hoja 1
RDT010 | m² | Revestimiento mural textil.
Revestimiento mural con tejido decorativo de polipropileno de 3,0 mm de espesor, con soporte de papel y una absorción acústica de 26 dB. Colocación en obra: con adhesivo de contacto a base de resina acrílica en dispersión acuosa.
Ítem |  | Unidad | Descripción | Cantidad | Costo unitario | Precio parcial
1 |  |  | Materiales
mt18dww010a |  | kg | Adhesivo de contacto a base de resina acrílica en dispersión acuosa, para piso de goma, caucho, linóleo, PVC, moquette y textil. | 0.5 | 162.18 | 81.09
mt29tex020a |  | m² | Tejido decorativo de polipropileno de 3 mm de espesor, con soporte de papel y una absorción acústica de 26 dB, para revestimiento de paramentos verticales interiores. | 1.05 | 387.91 | 407.31
|  |  |  | Subtotal materiales: |  | 488.4
2 |  |  | Mano de obra
mo027 |  | h | Oficial colocador de moquettes y revestimientos textiles. | 0.355 | 377.17 | 133.9
mo065 |  | h | Medio oficial colocador de moquettes y revestimientos textiles. | 0.355 | 261.88 | 92.97
|  |  |  | Subtotal mano de obra: |  | 226.87
3 |  |  | Herramientas
|  | % | Herramientas | 2 | 715.27 | 14.31
Coste de mantenimiento decenal: $u 510,71 en los primeros 10 años. |  |  |  | Costos directos (1+2+3): |  | 729.58