## Hoja 1
REA100 | Ud |  | Mamperlán de madera.
Remate de peldaño, mediante mamperlán en escuadra de madera de roble, con lado mayor de 1200 mm de longitud, fijado con adhesivo.
Ítem |  | Unidad |  | Descripción | Cantidad | Costo unitario | Precio parcial
1 |  |  |  | Materiales
mt18rpe105b |  | Ud |  | Mamperlán en escuadra, con lado mayor de 1200 mm de longitud y lado menor de 350 mm de longitud, formado por perfil de aluminio con revestimiento de madera de roble, de 65 mm de ancho y 33 mm de altura. | 1 | 874.1 | 874.1
[5 empty] | Subtotal materiales: |  | 874.1
2 |  |  |  | Mano de obra
mo023 |  | h |  | Oficial colocador de pisos. | 0.055 | 377.17 | 20.74
[5 empty] | Subtotal mano de obra: |  | 20.74
3 |  |  |  | Herramientas
|  | % |  | Herramientas | 2 | 894.84 | 17.9
Coste de mantenimiento decenal: $u 155,17 en los primeros 10 años. |  |  |  |  | Costos directos (1+2+3): |  | 912.74