## Hoja 1
RNI020 | m² |  | Imprimación antioxidante sobre superficie de acero galvanizado o metal no férreo.
Aplicación manual de una mano de imprimación fosfocromatante de un solo componente, color gris, acabado mate, a base de resinas de butiral de polivinilo modificado, pigmentos antioxidantes exentos de cromatos, pigmentos extendedores y disolvente formulado a base de una mezcla de hidrocarburos, alcoholes y disolvente cetónico (rendimiento: 0,057 l/m²), sobre cerrajería interior de acero galvanizado o metal no férreo.
Ítem |  | Unidad |  | Descripción | Cantidad | Costo unitario | Precio parcial
1 |  |  |  | Materiales
mt27pfi202a |  | l |  | Imprimación fosfocromatante de un solo componente, color gris, acabado mate, a base de resinas de butiral de polivinilo modificado, pigmentos antioxidantes exentos de cromatos, pigmentos extendedores y disolvente formulado a base de una mezcla de hidrocarburos, alcoholes y disolvente cetónico, para aplicar con brocha o pistola sobre superficies metálicas. | 0.057 | 523.55 | 29.84
[5 empty] | Subtotal materiales: |  | 29.84
2 |  |  |  | Mano de obra
mo038 |  | h |  | Oficial pintor. | 0.074 | 363.15 | 26.87
mo076 |  | h |  | Medio oficial pintor. | 0.074 | 252.15 | 18.66
[5 empty] | Subtotal mano de obra: |  | 45.53
3 |  |  |  | Herramientas
|  | % |  | Herramientas | 2 | 75.37 | 1.51
[5 empty] | Costos directos (1+2+3): |  | 76.88