## Hoja 1
RQO020 | m² |  | Mortero monocapa polimérico.
Revestimiento de paramentos exteriores con mortero monocapa hidrófobo de red tridimensional, para la impermeabilización y decoración de fachadas, resistencia a compresión de 3 a 7,5 N/mm², absorción de agua por capilaridad menor de 0,2 kg/m² min½, acabado raspado, color Marfil, espesor 12 mm, aplicado manualmente, armado y reforzado con malla antiálcalis en los cambios de material y en los frentes de la losa.
Ítem |  | Unidad |  | Descripción | Cantidad | Costo unitario | Precio parcial
1 |  |  |  | Materiales
mt28mpl010a |  | kg |  | Mortero monocapa hidrófobo de red tridimensional, para la impermeabilización y decoración de fachadas, resistencia a compresión de 3 a 7,5 N/mm², absorción de agua por capilaridad menor de 0,2 kg/m² min½, acabado raspado, color Marfil, compuesto de cemento y cargas minerales, aditivado en masa con polímeros. | 16.4 | 32.26 | 529.06
mt28mon040a |  | m² |  | Malla de fibra de vidrio, antiálcalis, de 10x10 mm de luz de malla, de 750 a 900 micras de espesor y de 200 a 250 g/m² de masa superficial, con 25 kp/cm² de resistencia a tracción, para armar morteros. | 0.21 | 81.68 | 17.15
mt28mon030 |  | m |  | Junquillo de PVC. | 0.75 | 11.88 | 8.91
mt28mon050 |  | m |  | Perfil de PVC rígido para formación de aristas en revestimientos de mortero monocapa. | 1.25 | 12.56 | 15.7
[5 empty] | Subtotal materiales: |  | 570.82
2 |  |  |  | Mano de obra
mo039 |  | h |  | Oficial revocador. | 0.444 | 377.17 | 167.46
mo111 |  | h |  | Peón revocador. | 0.244 | 260.41 | 63.54
[5 empty] | Subtotal mano de obra: |  | 231
3 |  |  |  | Herramientas
|  | % |  | Herramientas | 2 | 801.82 | 16.04
Coste de mantenimiento decenal: $u 114,50 en los primeros 10 años. |  |  |  |  | Costos directos (1+2+3): |  | 817.86