## Hoja 1
RRY021 | Ud | Trampilla para trasdosado de placas de yeso laminado. Sistema "KNAUF".
Trampilla de registro gama Básica, Plus 2x12,5, sistema E102.b "KNAUF", de 300x300 mm, formada por marco de aluminio y puerta de placa de yeso laminado (2 impregnada (H1), de 12,5 mm de espesor cada placa), para trasdosado de placas de yeso laminado. Incluso accesorios de montaje. El precio incluye la resolución de encuentros y puntos singulares.
Ítem |  |  | Unidad | Descripción | Cantidad | Costo unitario | Precio parcial
1 |  |  |  | Materiales
mt12ppk060aeegbb |  |  | Ud | Trampilla de registro gama Básica, Plus 2x12,5, sistema E102.b "KNAUF", de 300x300 mm, formada por marco de aluminio y puerta de placa de yeso laminado (2 impregnada (H1), de 12,5 mm de espesor cada placa). | 1 | 1367.11 | 1367.11
[5 empty] | Subtotal materiales: |  | 1367.11
2 |  |  |  | Mano de obra
mo053 |  |  | h | Oficial colocador de mamparas y sistemas de placas. | 0.111 | 373.16 | 41.42
mo100 |  |  | h | Medio oficial colocador de mamparas y sistemas de placas. | 0.111 | 252.15 | 27.99
[5 empty] | Subtotal mano de obra: |  | 69.41
3 |  |  |  | Herramientas
|  |  | % | Herramientas | 2 | 1436.52 | 28.73
Coste de mantenimiento decenal: $u 249,09 en los primeros 10 años. |  |  |  |  | Costos directos (1+2+3): |  | 1465.25