## Hoja 1
RSC030 | m² |  | Tratamiento de acabado superficial en obra de piso interior de mosaico granítico.
Pulido mecánico en obra de piso interior de mosaico granítico, mediante extendido de lechada coloreada con la misma tonalidad de las baldosas; desbastado o rebaje, con una muela basta entre 36 y 60, según el tipo de mosaico granítico y el estado en que se encuentre el suelo; planificado o pulido basto, con abrasivo de grano entre 80 y 120; extendido de una nueva lechada de las mismas características que la primera; y planificado o pulido basto, con abrasivo de grano entre 80 y 120.
Ítem |  | Unidad |  | Descripción | Cantidad | Costo unitario | Precio parcial
1 |  |  |  | Materiales
mt18btl100a |  | kg |  | Lechada coloreada con la misma tonalidad de las baldosas, para piso de mosaico granítico. | 1.25 | 40.37 | 50.46
[5 empty] | Subtotal materiales: |  | 50.46
2 |  |  |  | Equipo
mq08war150 |  | h |  | Pulidora para pisos de piedra natural o de mosaico granítico, compuesta por platos giratorios a los que se acoplan una serie de muelas abrasivas, refrigeradas con agua. | 0.22 | 146.71 | 32.28
[5 empty] | Subtotal equipo: |  | 32.28
3 |  |  |  | Mano de obra
mo037 |  | h |  | Oficial pulidor de pisos de pisos. | 0.186 | 393.7 | 73.23
mo075 |  | h |  | Medio oficial pulidor de pisos de pisos. | 0.055 | 273.34 | 15.03
[5 empty] | Subtotal mano de obra: |  | 88.26
4 |  |  |  | Herramientas
|  | % |  | Herramientas | 2 | 171 | 3.42
Coste de mantenimiento decenal: $u 225,00 en los primeros 10 años. |  |  |  |  | Costos directos (1+2+3+4): |  | 174.42