## Hoja 1
RSC030 | m² |  | Tratamiento de acabado superficial en obra de piso interior de mosaico granítico.
Pulido y abrillantado mecánicos en obra de piso interior de mosaico granítico, mediante extendido de lechada coloreada con la misma tonalidad de las baldosas; desbastado o rebaje, con una muela basta entre 36 y 60, según el tipo de mosaico granítico y el estado en que se encuentre el suelo; planificado o pulido basto, con abrasivo de grano entre 80 y 120; extendido de una nueva lechada de las mismas características que la primera; planificado o pulido basto, con abrasivo de grano entre 80 y 120; y abrillantado con muelas de 400 o superior.
Ítem |  | Unidad |  | Descripción | Cantidad | Costo unitario | Precio parcial
1 |  |  |  | Materiales
mt18btl100a |  | kg |  | Lechada coloreada con la misma tonalidad de las baldosas, para piso de mosaico granítico. | 1.25 | 40.37 | 50.46
[5 empty] | Subtotal materiales: |  | 50.46
2 |  |  |  | Equipo
mq08war150 |  | h |  | Pulidora para pisos de piedra natural o de mosaico granítico, compuesta por platos giratorios a los que se acoplan una serie de muelas abrasivas, refrigeradas con agua. | 0.22 | 146.71 | 32.28
mq08war155 |  | h |  | Abrillantadora para el cristalizado o el abrillantado de pisos de piedra natural o de mosaico granítico, con plato de lana de acero o esponja sintética. | 0.15 | 94.69 | 14.2
[5 empty] | Subtotal equipo: |  | 46.48
3 |  |  |  | Mano de obra
mo037 |  | h |  | Oficial pulidor de pisos de pisos. | 0.273 | 393.7 | 107.48
mo075 |  | h |  | Medio oficial pulidor de pisos de pisos. | 0.055 | 273.34 | 15.03
[5 empty] | Subtotal mano de obra: |  | 122.51
4 |  |  |  | Herramientas
|  | % |  | Herramientas | 2 | 219.45 | 4.39
Coste de mantenimiento decenal: $u 288,75 en los primeros 10 años. |  |  |  |  | Costos directos (1+2+3+4): |  | 223.84