## Hoja 1
RSD015 | m |  | Zócalo de aluminio.
Zócalo de aluminio anodizado, de 100 mm de altura, color oro. COLOCACIÓN: con adhesivo.
Ítem |  | Unidad |  | Descripción | Cantidad | Costo unitario | Precio parcial
1 |  |  |  | Materiales
mt47adc110a |  | kg |  | Adhesivo especial de poliuretano bicomponente. | 0.1 | 161.39 | 16.14
mt18rpp010f |  | m |  | Zócalo de aluminio anodizado, de 100 mm de altura, color oro, incluso piezas para uniones, resolución de ángulos y terminaciones. | 1.05 | 710.8 | 746.34
[5 empty] | Subtotal materiales: |  | 762.48
2 |  |  |  | Mano de obra
mo023 |  | h |  | Oficial colocador de pisos. | 0.133 | 363.15 | 48.3
[5 empty] | Subtotal mano de obra: |  | 48.3
3 |  |  |  | Herramientas
|  | % |  | Herramientas | 2 | 810.78 | 16.22
Coste de mantenimiento decenal: $u 148,86 en los primeros 10 años. |  |  |  |  | Costos directos (1+2+3): |  | 827