## Hoja 1
RSE010 | m² |  | Falso piso continuo de placas de yeso con fibra.
Falso piso continuo de placas de yeso laminado reforzado con fibras, de 1200x600 mm y 38 mm de espesor, con los bordes longitudinales machihembrados, apoyadas sobre pies regulables de acero galvanizado, para alturas entre 320 y 395 mm, arriostrado mediante estructura adicional de travesaños entre los pedestales, preparado para recibir el piso (no incluido en este precio).
Ítem |  | Unidad |  | Descripción | Cantidad | Costo unitario | Precio parcial
1 |  |  |  | Materiales
mt12pik040b |  | kg |  | Imprimación, para reducir la absorción y mejorar la adherencia, a base de resinas sintéticas en dispersión acuosa y pigmentos, sin disolventes. | 0.32 | 13.03 | 4.17
mt12psk040b |  | m |  | Banda perimetral de lana de roca de 12 mm de espesor, 100 mm de ancho y 1200 mm de longitud. | 1 | 269.24 | 269.24
mt12psk080a |  | Ud |  | Cartucho de 600 cm³ de pegamento, para fijación de pies regulables a la superficie de apoyo. | 0.01 | 417.75 | 4.18
mt12psk060o |  | Ud |  | Pie regulable de acero galvanizado, para alturas entre 320 y 395 mm, arriostrado mediante estructura adicional de travesaños entre los pedestales. Incluso accesorios. | 3 | 132.47 | 397.41
mt12psk090a |  | Ud |  | Travesaño, de acero inoxidable, de 600 mm de longitud, para arriostramiento estructural entre pies regulables. | 5.8 | 88.09 | 510.92
mt12psk050nf |  | m² |  | Placa de yeso laminado reforzado con fibras, de 1200x600 mm y 38 mm de espesor, con los bordes longitudinales machihembrados, para aplicación en falsos pisos continuos; clasificación 5/2/A/1. | 1.05 | 2801.94 | 2942.04
mt12psk070a |  | Ud |  | Cartucho de 600 ml de pegamento para juntas. | 0.07 | 410.3 | 28.72
[5 empty] | Subtotal materiales: |  | 4156.68
2 |  |  |  | Mano de obra
mo011 |  | h |  | Oficial montador. | 0.444 | 373.16 | 165.68
mo080 |  | h |  | Medio oficial montador. | 0.444 | 252.15 | 111.95
[5 empty] | Subtotal mano de obra: |  | 277.63
3 |  |  |  | Herramientas
|  | % |  | Herramientas | 2 | 4434.31 | 88.69
Coste de mantenimiento decenal: $u 226,15 en los primeros 10 años. |  |  |  |  | Costos directos (1+2+3): |  | 4523