## Hoja 1
RSE010 | m² |  | Falso piso continuo de placas de yeso con fibra.
Falso piso continuo de placas de yeso laminado reforzado con fibras, de 1200x600 mm y 38 mm de espesor, con los bordes longitudinales machihembrados, apoyadas sobre pies regulables de acero galvanizado, para alturas entre 43 y 70 mm, preparado para recibir el piso (no incluido en este precio).
Ítem |  | Unidad |  | Descripción | Cantidad | Costo unitario | Precio parcial
1 |  |  |  | Materiales
mt12pik040b |  | kg |  | Imprimación, para reducir la absorción y mejorar la adherencia, a base de resinas sintéticas en dispersión acuosa y pigmentos, sin disolventes. | 0.32 | 13.03 | 4.17
mt12psk040b |  | m |  | Banda perimetral de lana de roca de 12 mm de espesor, 100 mm de ancho y 1200 mm de longitud. | 1 | 269.24 | 269.24
mt12psk080a |  | Ud |  | Cartucho de 600 cm³ de pegamento, para fijación de pies regulables a la superficie de apoyo. | 0.01 | 417.75 | 4.18
mt12psk060c |  | Ud |  | Pie regulable de acero galvanizado, para alturas entre 43 y 70 mm. Incluso accesorios. | 3 | 42.35 | 127.05
mt12psk050nf |  | m² |  | Placa de yeso laminado reforzado con fibras, de 1200x600 mm y 38 mm de espesor, con los bordes longitudinales machihembrados, para aplicación en falsos pisos continuos; clasificación 5/2/A/1. | 1.05 | 2801.94 | 2942.04
mt12psk070a |  | Ud |  | Cartucho de 600 ml de pegamento para juntas. | 0.07 | 410.3 | 28.72
[5 empty] | Subtotal materiales: |  | 3375.4
2 |  |  |  | Mano de obra
mo011 |  | h |  | Oficial montador. | 0.388 | 373.16 | 144.79
mo080 |  | h |  | Medio oficial montador. | 0.388 | 252.15 | 97.83
[5 empty] | Subtotal mano de obra: |  | 242.62
3 |  |  |  | Herramientas
|  | % |  | Herramientas | 2 | 3618.02 | 72.36
Coste de mantenimiento decenal: $u 184,52 en los primeros 10 años. |  |  |  |  | Costos directos (1+2+3): |  | 3690.38