## Hoja 1
RSF005 | m² |  | Felpudo de entrada al edificio, con perfiles de aluminio.
Felpudo de entrada al edificio, capaz de soportar cargas normales y pesadas, con capacidad de retención de partículas gruesas de suciedad existente en el calzado, formado por perfiles de aluminio anodizado, acabado natural, de 17 mm de altura, 28 mm de ancho y 5 mm de distancia entre perfiles, con inserciones de caucho combinadas con tiras de cepillos. COLOCACIÓN: sobre cajeado en piso.
Ítem |  | Unidad |  | Descripción | Cantidad | Costo unitario | Precio parcial
1 |  |  |  | Materiales
mt18fel110bb |  | m² |  | Felpudo de entrada al edificio, capaz de soportar cargas normales y pesadas, con capacidad de retención de partículas gruesas de suciedad existente en el calzado, formado por perfiles de aluminio anodizado, acabado natural, de 17 mm de altura, 28 mm de ancho y 5 mm de distancia entre perfiles, con inserciones de caucho combinadas con tiras de cepillos, para instalar en cajeado de piso. | 1 | 23204.1 | 23204.1
[5 empty] | Subtotal materiales: |  | 23204.1
2 |  |  |  | Mano de obra
mo027 |  | h |  | Oficial colocador de moquettes y revestimientos textiles. | 0.089 | 377.17 | 33.57
mo065 |  | h |  | Medio oficial colocador de moquettes y revestimientos textiles. | 0.089 | 261.88 | 23.31
[5 empty] | Subtotal mano de obra: |  | 56.88
3 |  |  |  | Herramientas
|  | % |  | Herramientas | 2 | 23261 | 465.22
Coste de mantenimiento decenal: $u 12.408,82 en los primeros 10 años. |  |  |  |  | Costos directos (1+2+3): |  | 23726.2