## Hoja 1
RSI004 | m² |  | Pulido mecánico en obra de superficie de hormigón endurecido.
Pulido mecánico en obra de superficie de hormigón endurecido, mediante extendido de lechada de cemento CEM II/B-P 32,5 N 1/2; desbastado o rebaje, con una muela basta entre 36 y 60, según el estado en que se encuentre el suelo; planificado o pulido basto, con abrasivo de grano entre 80 y 120; extendido de una nueva lechada de las mismas características que la primera; y afinado, con abrasivo de grano 220.
Ítem |  | Unidad |  | Descripción | Cantidad | Costo unitario | Precio parcial
1 |  |  |  | Materiales
mt09lec020a |  | m³ |  | Lechada de cemento CEM II/B-P 32,5 N 1/2. | 0.001 | 3934.37 | 3.93
[5 empty] | Subtotal materiales: |  | 3.93
2 |  |  |  | Equipo
mq06aca030 |  | h |  | Pulidora para pisos de hormigón, compuesta por platos giratorios a los que se acoplan una serie de muelas abrasivas diamantadas, refrigeradas con agua, con sistema de aspiración. | 0.17 | 447.49 | 76.07
[5 empty] | Subtotal equipo: |  | 76.07
3 |  |  |  | Mano de obra
mo037 |  | h |  | Oficial pulidor de pisos de pisos. | 0.189 | 393.7 | 74.41
mo075 |  | h |  | Medio oficial pulidor de pisos de pisos. | 0.189 | 273.34 | 51.66
[5 empty] | Subtotal mano de obra: |  | 126.07
4 |  |  |  | Herramientas
|  | % |  | Herramientas | 2 | 206.07 | 4.12
Coste de mantenimiento decenal: $u 271,15 en los primeros 10 años. |  |  |  |  | Costos directos (1+2+3+4): |  | 210.19