## Hoja 1
RSL020 | m |  | Zócalo laminado.
Zócalo de MDF, de 41x22 mm, recubierto con una lámina plástica de imitación de madera, color a elegir, con sección para alojamiento de clips, fijado al paramento mediante clips.
Ítem |  | Unidad |  | Descripción | Cantidad | Costo unitario | Precio parcial
1 |  |  |  | Materiales
mt18rma040g |  | m |  | Zócalo de MDF, de 41x22 mm, recubierto con una lámina plástica de imitación de madera, color a elegir, con sección para alojamiento de clips y resistencia a la abrasión AC3. | 1.05 | 227.83 | 239.22
mt18rma050 |  | Ud |  | Clip para zócalo, con tornillos para fijación al paramento. | 3 | 7.72 | 23.16
[5 empty] | Subtotal materiales: |  | 262.38
2 |  |  |  | Mano de obra
mo028 |  | h |  | Oficial instalador de pisos laminados. | 0.155 | 377.17 | 58.46
[5 empty] | Subtotal mano de obra: |  | 58.46
3 |  |  |  | Herramientas
|  | % |  | Herramientas | 2 | 320.84 | 6.42
Coste de mantenimiento decenal: $u 94,91 en los primeros 10 años. |  |  |  |  | Costos directos (1+2+3): |  | 327.26