## Hoja 1
RSM023 | m |  | Perfil para remate lateral de tarima de madera para exterior.
Perfil de madera maciza, de cumarú, de entre 100 y 200 mm de altura y 24 mm de espesor, cepillado, para aplicación de un tratamiento protector y decorativo en obra, con accesorios de montaje, para remate lateral de tarima de madera para exterior. El precio no incluye la capa de acabado.
Ítem |  | Unidad |  | Descripción | Cantidad | Costo unitario | Precio parcial
1 |  |  |  | Materiales
mt18mta031f |  | m |  | Perfil de madera maciza, de cumarú, de entre 100 y 200 mm de altura y 24 mm de espesor, cepillado, para aplicación de un tratamiento protector y decorativo en obra, con accesorios de montaje; para remate lateral de tarima de madera para exterior. | 1.05 | 536.15 | 562.96
[5 empty] | Subtotal materiales: |  | 562.96
2 |  |  |  | Mano de obra
mo025 |  | h |  | Oficial colocador de pisos de madera. | 0.111 | 363.15 | 40.31
mo063 |  | h |  | Medio oficial colocador de pisos de madera. | 0.111 | 252.15 | 27.99
[5 empty] | Subtotal mano de obra: |  | 68.3
3 |  |  |  | Herramientas
|  | % |  | Herramientas | 2 | 631.26 | 12.63
Coste de mantenimiento decenal: $u 116,99 en los primeros 10 años. |  |  |  |  | Costos directos (1+2+3): |  | 643.89