## Hoja 1
RSM030 | m² |  | Parquet mosaico.
Parquet mosaico lamparquet de tablillas de madera de elondo de 250x50x10 mm, colocado con adhesivo a rompejuntas, con film de polietileno.
Ítem |  | Unidad |  | Descripción | Cantidad | Costo unitario | Precio parcial
1 |  |  |  | Materiales
mt15mbv100a |  | m² |  | Film de polietileno, de 0,2 mm de espesor. | 1.1 | 16.09 | 17.7
mt18mva040 |  | kg |  | Adhesivo de reacción de poliuretano, para pegado de madera. | 1.1 | 116.31 | 127.94
mt18mpm020d |  | m² |  | Tablilla de lamparquet, madera maciza de elondo, 250x50x10 mm. | 1.02 | 454.07 | 463.15
mt27tmp010 |  | l |  | Barniz de poliuretano de dos componentes P-6/8. | 0.9 | 347.53 | 312.78
[5 empty] | Subtotal materiales: |  | 921.57
2 |  |  |  | Equipo
mq08war160 |  | h |  | Lijadora de aplicación en pisos de madera, equipada con rodillos para lija y sistema de aspiración. | 0.15 | 147.99 | 22.2
[5 empty] | Subtotal equipo: |  | 22.2
3 |  |  |  | Mano de obra
mo025 |  | h |  | Oficial colocador de pisos de madera. | 0.943 | 363.15 | 342.45
mo063 |  | h |  | Medio oficial colocador de pisos de madera. | 0.388 | 252.15 | 97.83
[5 empty] | Subtotal mano de obra: |  | 440.28
4 |  |  |  | Herramientas
|  | % |  | Herramientas | 2 | 1384.05 | 27.68
Coste de mantenimiento decenal: $u 671,42 en los primeros 10 años. |  |  |  |  | Costos directos (1+2+3+4): |  | 1411.73