## Hoja 1
RSN131 | m | Sellado de junta en piso continuo de hormigón, con perfil preformado.
Sellado de junta perimetral de hasta 44 mm de ancho y 20 mm de profundidad, en piso continuo de hormigón, con perfil preformado compuesto por dos perfiles de aluminio anodizado, entre los que se coloca caucho sintético EPDM, con la superficie estriada, color negro.
Ítem |  | Unidad | Descripción | Cantidad | Costo unitario | Precio parcial
1 |  |  | Materiales
mt18wwe045b |  | Ud | Perfil preformado para sellado de juntas perimetrales de hasta 44 mm de ancho y 20 mm de profundidad, en pisos continuos de hormigón, compuesto por dos perfiles de aluminio anodizado, entre los que se coloca caucho sintético EPDM, con la superficie estriada, de color negro; con tarugos y tornillos de fijación. | 1.05 | 821.81 | 862.9
|  |  |  | Subtotal materiales: |  | 862.9
2 |  |  | Mano de obra
mo020 |  | h | Oficial albañil de construcción. | 0.111 | 363.15 | 40.31
|  |  |  | Subtotal mano de obra: |  | 40.31
3 |  |  | Herramientas
|  | % | Herramientas | 2 | 903.21 | 18.06
Coste de mantenimiento decenal: $u 1.704,35 en los primeros 10 años. |  |  |  | Costos directos (1+2+3): |  | 921.27