## Hoja 1
RSO010 | m² |  | Piso de corcho.
Piso de corcho, formado por planchas de corcho, de 600x300x6 mm, peso 3,305 kg/m², Euroclase Dfl-s1 de reacción al fuego, color a elegir. COLOCACIÓN: en interiores con adhesivo vinílico en dispersión acuosa. IMPRIMACIÓN: imprimación monocomponente, a base de copolímeros acrílicos, previo lijado de la superficie. ACABADO: barniz al agua de poliuretano bicomponente, acabado brillante.
Ítem |  | Unidad |  | Descripción | Cantidad | Costo unitario | Precio parcial
1 |  |  |  | Materiales
mt18mlv010b |  | m² |  | Plancha de corcho, de 600x300x6 mm, peso 3,305 kg/m², Euroclase Dfl-s1 de reacción al fuego, color a elegir. | 1.05 | 1096.46 | 1151.28
mt18mlv020b |  | l |  | Adhesivo vinílico en dispersión acuosa, para interiores con presencia de humedad persistente y exteriores a la intemperie. | 1 | 93.3 | 93.3
mt27baj080b |  | l |  | Imprimación monocomponente, a base de copolímeros acrílicos. | 0.1 | 410.68 | 41.07
mt27baj090e |  | l |  | Barniz al agua de poliuretano bicomponente, acabado brillante. | 0.1 | 995.9 | 99.59
[5 empty] | Subtotal materiales: |  | 1385.24
2 |  |  |  | Mano de obra
mo011 |  | h |  | Oficial montador. | 0.502 | 387.56 | 194.56
mo080 |  | h |  | Medio oficial montador. | 0.502 | 261.88 | 131.46
[5 empty] | Subtotal mano de obra: |  | 326.02
3 |  |  |  | Herramientas
|  | % |  | Herramientas | 2 | 1711.26 | 34.23
Coste de mantenimiento decenal: $u 279,28 en los primeros 10 años. |  |  |  |  | Costos directos (1+2+3): |  | 1745.49