## Hoja 1
RSP030 | m² |  | Tratamiento de acabado superficial en obra de piso interior de mármol.
Pulido mecánico en obra de piso interior de mármol.
Ítem |  | Unidad |  | Descripción | Cantidad | Costo unitario | Precio parcial
1 |  |  |  | Materiales
mt18bmn030a |  | kg |  | Lechada coloreada con la misma tonalidad de las baldosas, para piso de mármol. | 1.25 | 40.37 | 50.46
[5 empty] | Subtotal materiales: |  | 50.46
2 |  |  |  | Equipo
mq08war150 |  | h |  | Pulidora para pisos de piedra natural o de mosaico granítico, compuesta por platos giratorios a los que se acoplan una serie de muelas abrasivas, refrigeradas con agua. | 0.22 | 146.71 | 32.28
[5 empty] | Subtotal equipo: |  | 32.28
3 |  |  |  | Mano de obra
mo037 |  | h |  | Oficial pulidor de pisos de pisos. | 0.244 | 377.17 | 92.03
mo075 |  | h |  | Medio oficial pulidor de pisos de pisos. | 0.055 | 261.88 | 14.4
[5 empty] | Subtotal mano de obra: |  | 106.43
4 |  |  |  | Herramientas
|  | % |  | Herramientas | 2 | 189.17 | 3.78
Coste de mantenimiento decenal: $u 248,91 en los primeros 10 años. |  |  |  |  | Costos directos (1+2+3+4): |  | 192.95