## Hoja 1
RSS010 | m² | Piso de caucho.
Piso de caucho, color negro, con botones, suministrado en rollos de 1000x12000x2,5 mm. Colocación en obra: con adhesivo de contacto, sobre capa fina de nivelación. El precio no incluye la capa fina de nivelación.
Ítem |  | Unidad | Descripción | Cantidad | Costo unitario | Precio parcial
1 |  |  | Materiales
mt18dww010a |  | kg | Adhesivo de contacto a base de resina acrílica en dispersión acuosa, para piso de goma, caucho, linóleo, PVC, moquette y textil. | 0.25 | 162.18 | 40.55
mt18dsi010i |  | m² | Lámina de caucho, color negro, con botones; suministrada en rollos de 1000x12000x2,5 mm. | 1.05 | 922.55 | 968.68
|  |  |  | Subtotal materiales: |  | 1009.23
2 |  |  | Mano de obra
mo026 |  | h | Oficial colocador de revestimientos flexibles. | 0.177 | 377.17 | 66.76
mo064 |  | h | Medio oficial colocador de revestimientos flexibles. | 0.089 | 261.88 | 23.31
|  |  |  | Subtotal mano de obra: |  | 90.07
3 |  |  | Herramientas
|  | % | Herramientas | 2 | 1099.3 | 21.99
Coste de mantenimiento decenal: $u 459,73 en los primeros 10 años. |  |  |  | Costos directos (1+2+3): |  | 1121.29